## 指标分析
某住宅楼工程造价指标分析
表2：建筑工程造价分析表 建筑面积：38850.11㎡ 结算期：2017.2.17
费 用 |  | 造 价 |  | 分部分项工程费 | 措施费 | 其他项目费 | 规费 | 税金
项目 单位 |  | 元 | 元/m2 | 元 | 元 | 元 | 元 | 元
总计(a+b) |  | 54907109.5 | 2356.8295 | [7 empty] | 38850.11
建筑工程(1) |  | 55944333.79 | 1440.0045 | 34992357.55 | 15728704.61 | 0 | 3296348.28 | 1926923.35 | 55944333.79 | 0 | 38850.11
装饰工程(2) |  | 24370779.5 | 627.3027 | 21155750.35 | 787457.09 | 0 | 1588291.69 | 839280.37 | 24370779.5 | 0 | 38850.11
安装工程(3) |  | 9382027.31 | 241.4929 | 8166262.26 | 212293.78 | 0 | 680435.1 | 323036.17 | 9382027.31 | 0 | 38850.11
a、总包小计 （1）+（2）+（3） |  | 89697140.6 | 2308.8002 | 64314370.16 | 16728455.48 | 0 | 5565075.07 | 3089239.89 | 89697140.6 | 0 | 38850.11
专业分包工程 | 电梯工程 | 459420 | 11.8254 | [7 empty] | 38850.11
| 消防工程 | 1130617.81 | 29.102 | [7 empty] | 38850.11
| 智能化工程 | 275905.66 | 7.1018 | [7 empty] | 38850.11
| b、小计 | 1865943.47 | 48.0293

## 概况
某住宅楼工程造价指标分析
表1 工程概况
开竣工日期：2013.10-2016.11 |  | 结构类型 | 框剪结构 | 层数 | 地上32层， 地下1层
层高 | 首层4.45m，标准层3m | 檐高 | 97.45m | 建筑面积 | 38850.11m2
基础类型、材料及标号 | 基础形式为后压浆钻孔灌注桩基础，混凝土等级C35抗渗；垫层混凝土等级C15
墙体类型、材料及标号 | 除钢筋混凝土剪力墙外，所有墙体均采用加气混凝土砌块，±0.00以上M5混合砂浆砌筑，±0.00以下M7.5水泥砂浆砌筑
屋面防水保温 | 1.平屋面采用1.5厚自粘聚合物改性沥青防水卷材，坡屋面采用1.5厚合成高分子防水涂料；90厚岩棉板保温层，40厚（最薄处）1：8水泥珍珠岩找坡层2% |  | 墙体保温隔热 | 专用聚合物砂浆粘贴50厚岩棉板；内墙玻化微珠保温砂浆
楼地面做法 | 水泥砂浆、面砖地面/水泥砂浆、面砖楼面、竹木地板 |  | 门窗 | 本工程铝合金外门窗均采用墨绿色PA断桥铝合金框、华府绿镀膜辐射率≤0.25Law-E中空玻璃(空气9mm)（门框料型材壁厚2.0，窗框料型材壁厚1.4）
外装饰做法 | 面砖外墙、涂料外墙 |  | 内装饰做法 | 内墙涂料，厨、卫生间墙面砖；水泥砂浆/混合砂浆涂料顶棚，商业卫生间、入口门廊、入户大堂及首层电梯厅为铝塑板吊顶。
采暖通风（含空调） | 本工程主楼住宅部分冬季分户热计量低温热水地板辐射供暖系统设计，合用前室正压送风系统设计。本建筑物采暖热媒由小区热交换站集中供给，采用分户计量采暖方式，各户热计量表设置于公用管井内，并设过滤器和控制阀。 |  | 电梯种类数量 | 日立电梯，6部
给水排水 | 给水系统：本工程生活给水系统竖向分四个区，1层至5层供水压力为0.30MPa，由市政管网直接供水；6-32层给水采用二次加压形式供水，给水加压设备设在本小区地下车库的泵房内，具体分三个区分别加压接供水，加压低区6-15层，加压中区16-25层，加压高区26-32层，加压低区和中区的底部三层给水支管均加设直接驱动式减压阀。 排水系统：排水量147.2m3/d，排水系统采用污、废合流制，污、废水重力自流排至室外，消防电梯井底部设集水井，其集水经排水泵提升排至室外雨水系统。
送配电、动力及照明 | 负荷等级：本工程中消防电梯、正压送风机、潜污泵、应急照明系统等消防用电、客梯及公共照明为一级负荷，住宅照明为三级负荷，每单元单独回路供电。供电电源:本工程由相应变配电室引来三路电源，其中一路为住宅电源，另两路为公共区域电源。配电设计:在地下层电表间内设总开关箱，住宅部分电表箱每三层集中设置在电井内，明装，住户每户一表，其他公共用电设备在电表间总箱上设表计量。
弱电（含电话、网络、可视对讲等） | 有线电视系统:干线电缆选用SYWV-75-9，沿桥架或穿SC40镀锌钢管敷设，支线电缆选用SYWV-75-5，穿PC20管沿墙及楼板暗敷。电话:干线电缆选用HYA型电缆，支线选用RVBB-4*0.5电话线，穿PC16管沿墙及楼板暗敷。由室外引入楼内的数据网线选用1根光纤，入户线选用超五类4对对绞线，穿PC20管沿墙及楼板暗敷。
燃气 | 无
消防（含自动报警、水灭火气体灭火系统等） | 本工程为一级防火高层建筑，按一级保护对象设置，采用总体保护方式，采用控制中心报警系统。工程消防控制室设在小区消防控制中心，对全区的消防进行探测监视和控制。住宅地下室及屋顶设置防排烟及正压风机，可与消防控制中心联动，火灾时，启动正压送风机，并将信号送至小区消防中心，也可就地手动启停或在消防中心直接硬线控制启停。

## 人工
某住宅楼工程造价指标分析
表3：建筑工程项目人工、主要材料、机械消耗数量及单价分析表
序号 | 名 称 | 单位 | 总消耗量 | 每百平方米消耗量 | 结算单价(元）
1 | 人工（建筑） | 工日 | 176017.7354 | 453.0688 | 72 | 12815.71
2 | 人工（装饰） | 工日 | 56005.8014 | 144.1587 | 80
3 | 人工（安装） | 工日 | 24627.84 | 63.3919 | 72
4 | 钢筋 | t | 1941.544 | 4.9975 | 4430-4710
5 | 外脚手架 | m2 | 33632.54 | 86.57 | 72.61 |  | 13967.85
6 | 竹胶板 | m2 | 30284.7509 | 77.9528 | 36 |  | 13971.85
7 | 加气混凝土砌块 | m3 | 4585.54 | 11.8032 | 374.75 |  | 13972.85
8 | 成品砂浆 | t | 7657.26 | 19.7098 | 240-275
9 | 预拌砼 | m3 | 17482.55 | 45 | 250-385
10 | 外墙涂料 | m2 | 37392.69 | 96.2486 | 26.32
11 | 外墙面砖 | m2 | 3496.32 | 8.9995 | 83.78
12 | 内墙涂料 | m2 | 58158.94 | 149.7008 | 19.83
13 | 内墙其它 | m2 | 5324.31 | 13.7047 | 95.18
14 | 顶棚涂料 | m2 | 37284.24 | 95.9695 | 26.32
15 | 块料地面 | m2 | 17241.73 | 44.3801 | 100.81-143.16
16 | 其他地面 | m2 | 16749.95 | 43.1143 | 29.29-255.44
17 | 塔式起重机6t | 台班 | 82.257 | 0.21173 | 434.25
18 | 绝缘导线BV-2.5 | m | 45433.84 | 116.9465 | 1.96
19 | 绝缘导线BV-4 | m | 99070.36 | 255.0066 | 3.21
20 | 电线管PC20 | m | 38647.11 | 99.4775 | 2.04
21 | 承插塑料排水管DN100 | m | 1098.82 | 2.8284 | 16.83
22 | 塑料给水管冷水、热水PP-R DN20 | m | 7025.66 | 18.084 | 3.57
23 | 地暖管PE-RT De20 | m | 29413.28 | 75.7096 | 3.57