## 指标分析
某住宅楼工程造价指标分析
表2：建筑工程造价分析表 建筑面积：21272.61㎡ 结算期：2017.3.2
费 用 |  | 造 价 |  | 人工费 | 材料费 | 机械费 | 措施费 | 规费 | 企业管理费 | 利润 | 税金
项目 单位 |  | 元 | 元/m2 | 元/m2 | 元/m2 | 元/m2 | 元/m2 | 元/m2 | 元/m2 | 元/m2 | 元/m2
总计(a+b) |  | 48467639.75 | 2278.4059 | [9 empty] | 21272.61
建筑工程(1) |  | 27763199.28 | 1305.1149 | 210.03 | 597.28 | 7.41 | 349.92 | 29.88 | 41.69 | 26.15 | 42.76 | 1305.12 | 21272.61
装饰工程(2) |  | 10988144.67 | 516.5396 | 178.04 | 239.54 | 1.31 | 18.34 | 10.72 | 39.9 | 13.29 | 15.41 | 516.55 | 21272.61
安装工程(3) |  | 8078422.86 | 379.757 | 68.28 | 213.22 | 5.2 | 9.15 | 18.5 | 29.41 | 18.41 | 17.59 | 379.76 | 21272.61
a、总包小计 （1）+（2）+（3） |  | 46829766.81 | 2201.4114 | 456.35 | 1050.04 | 13.92 | 377.41 | 59.1 | 111 | 57.85 | 75.76 | 2201.43 | 21272.61
专业分包工程 | 消防工程 | 658140.77 | 30.9384 | [9 empty] | 21272.61
| 电梯安装 | 349200 | 16.4155 | [9 empty] | 21272.61
| 智能化工程 | 111681.2 | 5.25 | [9 empty] | 21272.61
| 精装修 | 518850.97 | 24.3906
| b、小计 | 1637872.94 | 76.9945

## 概况
某住宅楼工程造价指标分析
表1 工程概况
开竣工日期：2014.7-2017.1 |  | 结构类型 | 框剪结构 | 层数 | 地上26层， 地下2层
层高 | 2.9m | 檐高 | 78.3m | 建筑面积 | 21272.61m2
基础类型、材料及标号 | C35混凝土满堂基础
墙体类型、材料及标号 | 加气混凝土砌块填充墙，M5混合砂浆砌筑
屋面防水保温 | 3+3厚SBS防水，50厚挤塑聚苯板保温 |  | 墙体保温隔热 | 60厚聚苯板保温板
楼地面做法 | 水泥砂浆找平层，防滑瓷砖面层及水泥砂浆面层 |  | 门窗 | 铝合金
外装饰做法 | 外墙面砖及涂料 |  | 内装饰做法 | 乳胶漆墙面
采暖通风（含空调） | 暖气片 |  | 电梯种类数量 | 4部
给水排水 | 户内埋地自来水管采用S4系列无规共聚聚丙烯（PP-R）；楼内横干管及管井内立管采用PSP钢塑复合压力管；室内排水立管采用内螺旋静音UPVC管，排水支管采用实壁PVC管，埋地干管、出户管及出屋面透气管道采用柔性机制排水铸铁管。
送配电、动力及照明 | 电源穿钢管引入各配电间，再分线至各电表箱，自电表箱经管井内桥架穿PVC管引入各分户配电箱；照明插座均由不同支路供电，卫生间和厨房内开关、插座采用防水型，所有插座选用安全型，照明采用吸顶灯，厨卫房间采用防水吸顶灯；照明主支线采用BV-0.45/0.75KV导线，支线穿钢管或PVC管沿墙及楼板暗敷；建筑防雷等级为二类；接地型式采用TN-C-S系统，电源在进户处做重复接地，并与防雷接地共用接地极。
弱电（含电话、网络、可视对讲等） | 有线电视、电话及网络系统进楼预埋SC钢管，干线采用电缆桥架，支线穿PVC管，沿墙及楼板暗装，室内设智能化弱电箱，起居室、卧室及书房设插座；对讲系统采用独立的总线制多功能对讲系统。
燃气 | 天燃气
消防（含自动报警、水灭火气体灭火系统等） | 自动报警系统

## 人工
某住宅楼工程造价指标分析
表3：建筑工程项目人工、主要材料、机械消耗数量及单价分析表
序号 | 名 称 | 单位 | 总消耗量 | 每百平方米消耗量 | 结算单价(元）
1 | 人工（建筑） | 工日 | 71515.33 | 336.19 | 72 | 12815.71
2 | 人工（装饰） | 工日 | 29585.73 | 139.08 | 80
3 | 人工（安装） | 工日 | 21122.69 | 99.29 | 72
4 | 钢筋 | t | 1161.46 | 5.46 | 4450
5 | 竹（胶）板 | m2 | 18130.28 | 85.23 | 40.31 |  | 13967.85
6 | 方撑木 | m3 | 94.89 | 0.45 | 1600 |  | 13971.85
7 | 方木 | m3 | 332.12 | 1.56 | 1680 |  | 13972.85
8 | 模板材 | m3 | 35.07 | 0.16 | 1400
9 | 砼 | m3 | 9610.76 | 45.38 | 286-365
10 | 普通硅酸盐水泥 | t | 216.59 | 1.02 | 326
11 | 机制红砖240X115X53 | 千块 | 111.39 | 0.52 | 350
12 | 加气砼块585X120X240 | 千块 | 24.76 | 0.12 | 3959.28
13 | 加气砼块585X180X240 | 千块 | 49.51 | 0.23 | 5938.92
14 | 石灰 | t | 16.51 | 0.08 | 300
15 | 黄砂 | m3 | 354.81 | 1.67 | 85
16 | 瓷砖300X450 | m2 | 12880.36 | 60.55 | 38
17 | 彩釉砖300*300 | 块 | 35400.37 | 166.42 | 3.42
18 | 全瓷抛光地板砖600*600 | 块 | 3684.23 | 17.32 | 22.32
19 | 挤塑板55厚 | m2 | 1179.94 | 5.55 | 42.9
20 | JS复合防水涂料 | kg | 125.83 | 0.59 | 9.77
21 | 界面剂 | kg | 114081.13 | 536.31 | 1.5
23 | 载货汽车6t | 台班 | 460.02 | 2.27 | 449.23
24 | 绝缘导线WDZ-BYJ(F)-4 | m | 112392.45 | 404.8 | 3.21
25 | 安全型五孔插座 | 个 | 4387.02 | 15.24 | 13.96
26 | 桥架300*100 | m | 316.977 | 11.01 | 142
27 | 镀锌避雷线10 | m | 1161.3 | 4.04 | 6.5
28 | 塑料PP-R给水管D20 | m | 9034.14 | 17.2 | 4.2
29 | 洗脸盆 | 个 | 343 | 1.19 | 485
30 | 座便器 | 个 | 343 | 1.19 | 325
31 | 塑料PB管 φ25 | m | 17048.688 | 59.25 | 13.2
32 | 镀锌钢管 DN20 | m | 357.408 | 1.24 | 9.88
33 | 温控阀DN20 | 个 | 1991.72 | 6.92 | 71.4
34 | 热熔焊机 SH-63 | 台班 | 280.7 | 0.98 | 18.03