## 指标分析
某住宅楼工程造价指标分析
表2：建筑工程造价分析表 建筑面积：7984.44㎡ 结算期：2017.4.13
费 用 |  | 造 价 |  | 人工费 | 材料费 | 机械费 | 措施费 | 规费 | 企业管理费 | 利润 | 税金
项目 单位 |  | 元 | 元/m2 | 元/m2 | 元/m2 | 元/m2 | 元/m2 | 元/m2 | 元/m2 | 元/m2 | 元/m2
总计(a+b) |  | 16657962.4 | 2085.517 | [10 empty] | 7987.44
建筑工程(1) |  | 9096736.36 | 1138.8801 | 158.54 | 409.07 | 32.83 | 399.47 | 39.56 | 38 | 22.17 | 39.24 | 1138.88 | -8.6736e-05 | 7987.44
装饰工程(2) |  | 4562667.69 | 571.2303 | 128.36 | 321.85 | 2.25 | 20.03 | 23.51 | 42.73 | 12.82 | 19.68 | 571.23 | -0.00029281 | 7987.44
安装工程(3) |  | 2581041.88 | 323.1376 | 73.89 | 172.58 | 4.67 | 11.19 | 15.77 | 20.36 | 13.56 | 11.12 | 323.14 | 0.002439 | 7987.44
a、总包小计 （1）+（2）+（3） |  | 16240445.93 | 2033.2479 | 360.79 | 903.5 | 39.75 | 430.69 | 78.84 | 101.09 | 48.55 | 70.04 | 2033.25 | 0.0020595 | 7987.44
专业分包工程 | 消防工程 | 233014.05 | 29.1726 | [10 empty] | 7987.44
| 电梯安装 | 77560 | 9.7102 | [10 empty] | 7987.44
| 智能化工程 | 91821.85 | 11.4958 | [10 empty] | 7987.44
| 通风防排烟系统 | 15100.07 | 1.8905 | [10 empty] | 7987.44
| b、小计 | 417495.97 | 52.2691

## 概况
某住宅楼工程造价指标分析
表1 工程概况
开竣工日期：2015.2-2017.4 |  | 结构类型 | 框剪结构 | 层数 | 11层
层高 | 2.9m | 檐高 | 33.5m | 建筑面积 | 7984.44m2
基础类型、材料及标号 | 筏板基础，C30砼
墙体类型、材料及标号 | 承重墙采用混凝土剪力墙，填充墙采用加气砼砌块，C30/C35砼
屋面防水保温 | SBS氨酯防水涂料，80厚挤塑聚苯板保温层 |  | 墙体保温隔热 | 文化石墙面：界面剂砂浆,70mm厚聚苯板,10厚抗裂砂浆,电焊网+锚固件。涂料外墙：20厚聚合物水泥砂浆，60mm厚聚苯板（每两层沿楼板做300mm宽岩棉隔离带），锚固件
楼地面做法 | 电梯厅为瓷砖饰面，厨房、卫生间及阳台为水泥砂浆地面，其他房间为细石砼地面 |  | 门窗 | 防盗门、钢质防火门、塑钢窗
外装饰做法 | 一二层为面砖及文化石保温外墙，其余墙面为涂料饰面保温外墙 |  | 内装饰做法 | 首层墙面为瓷砖饰面，顶面为乳胶漆。标准层墙面及顶棚为乳胶漆饰面。卫生间防水砂浆面层。
采暖通风（含空调） | 共用立管分户热计量系统，户内采用地暖方式，管井采用热镀锌钢管。 |  | 电梯种类数量 | 垂直电梯，两部
给水排水 | 给水干管及立管采用衬塑钢管，支管采用PP-R管；排水立管采用UPVC加强螺旋管，横干管和支管采用内壁光滑的普通UPVC管。
送配电、动力及照明 | 配电系统采用TN-S系统，一户一表制，干线从地下室穿桥架或钢管至配电间后沿桥架竖向敷设，住宅及公共部分照明均采用节能灯。
弱电（含电话、网络、可视对讲等） | 各单元设网络配线架、电话分线箱、电视前端箱、户内设弱电家居配线箱，预留网络、电话、电视插座，单元门口设可视对讲主机，户内设可视对讲分机。
燃气 | 无
消防（含自动报警、水灭火气体灭火系统等） | 消火栓系统采用热镀锌钢管、单元电梯前室设置消防箱，内设DN65消火栓，配置灭火器。自动报警系统设感烟探测器、声光报警器、手动报警按钮和对讲电话插孔、配电间与电梯机房及排烟机房等处设置消防直通电话。

## 人工
某住宅楼工程造价指标分析
表3：建筑工程项目人工、主要材料、机械消耗数量及单价分析表
序号 | 名 称 | 单位 | 总消耗量 | 每百平方米消耗量 | 结算单价(元）
1 | 综合工日(土建) | 工日 | 32860.823 | 411.5608 | 72 | 12815.71
2 | 综合工日(装饰) | 工日 | 11783.28 | 147.578 | 80
3 | 综合工日(安装) | 工日 | 7669.5798 | 96.0566 | 72
4 | 钢筋 | t | 327.55 | 4.1024 | 3000
5 | 砼 | m3 | 3500.07 | 43.8361 | 295 |  | 13967.85
6 | 方木 | m3 | 142.24 | 1.7815 | 1800 |  | 13971.85
7 | 模板材 | m3 | 11.14 | 0.13952 | 2000 |  | 13972.85
8 | 方撑木 | m3 | 37.6 | 0.47092 | 1950
9 | 竹胶板 | m2 | 7570.73 | 94.8185 | 41
10 | 普通硅酸盐水泥32.5MPa | t | 246.7956 | 3.091 | 420
11 | 机制红砖240X115X53 | 千块 | 0.62 | 0.0077651 | 349
12 | 加气砼块585X120X240 | 千块 | 18.59 | 0.23283 | 3117.25
13 | 加气砼块585X180X240 | 千块 | 37.86 | 0.47417 | 4674.95
14 | 石灰 | t | 35.43 | 0.44374 | 380
15 | 黏土 | m3 | 34.95 | 0.43773 | 28
16 | 黄砂 | m3 | 82.96 | 1.039 | 80
17 | 碎石 | m3 | 194.87 | 2.4406 | 88
18 | 加气砼砌块585X200X240 | 千块 | 3.37 | 0.042207 | 5194.8
19 | 挤塑板 | m2 | 7689.95 | 96.3117 | 25
20 | 岩棉保温60 | m2 | 236.49 | 2.9619 | 30
21 | SBS防水卷材3mm | m2 | 4888.06 | 61.2198 | 29
22 | JS复合防水涂料 | kg | 6974.09 | 87.346 | 8.93
23 | 1.5厚LM高分子涂料 | kg | 2745.4 | 34.3844 | 15
24 | 墙面砖 | m2 | 4053.2624 | 50.7645 | 24.5
25 | 全瓷抛光地板砖 | m2 | 4156.4972 | 52.0575 | 20
26 | 矿棉板 | m2 | 339.81 | 4.2559 | 29.56
27 | 乳胶漆 | kg | 10667.53 | 133.604 | 18
28 | 成品腻子 | kg | 7597.74 | 95.1568 | 4.5
29 | 焊接钢管DN15 | m | 1526.4 | 19.1172 | 4.47
30 | 刚性阻燃管 | m | 23961.3 | 300.0999 | 1.8
31 | 绝缘导线 | m | 107052.14 | 1340.7595 | 1.95
32 | 衬塑刚性复合管DN20 | m | 216.74 | 2.7145 | 9.5
33 | 插座 | 套 | 1237.26 | 15.4959 | 14
34 | 承插排水铸铁管 | m | 199.93 | 2.504 | 55
35 | 承插塑料排水管DN100 | m | 1610.58 | 20.1715 | 18.5
36 | 桥架 | m | 890.64 | 11.1547 | 75
37 | 给水管 | m | 3394.57 | 42.5148 | 3.2