## 指标分析
某住宅楼工程造价指标分析
表2：建筑工程造价分析表 建筑面积：30488.37㎡ 结算期：2017.5.15
费 用 |  | 造 价 |  | 人工费 | 材料费 | 机械费 | 措施费 | 规费 | 企业管理费 | 利润 | 税金
项目 单位 |  | 元 | 元/m2 | 元/m2 | 元/m2 | 元/m2 | 元/m2 | 元/m2 | 元/m2 | 元/m2 | 元/m2
总计(a+b) |  | 64847307.8 | 2126.9523 | [10 empty] | 30488.37
建筑工程(1) |  | 37473241.99 | 1229.0996 | 180.69 | 449.45 | 18.53 | 446.32 | 72.41 | 11.94 | 7.42 | 42.34 | 1229.1 | 0.00044532 | 30488.37
装饰工程(2) |  | 14849178.26 | 487.044 | 149.61 | 251.62 | 3.79 | 30.04 | 31.74 | 2.61 | 0.86 | 16.77 | 487.04 | -0.0040191 | 30488.37
安装工程(3) |  | 9651517.72 | 316.5639 | 63.08 | 172.02 | 1.9 | 9.45 | 22.96 | 22.96 | 13.29 | 10.9 | 316.56 | -0.0039134 | 30488.37
a、总包小计 （1）+（2）+（3） |  | 61973937.97 | 2032.7075 | [8 empty] | 0 | -2032.7075 | 30488.37
专业分包工程 | 消防工程 | 2104002.41 | 69.01 | [10 empty] | 30488.37
| 电梯安装 | 474240 | 15.5548 | [10 empty] | 30488.37
| 智能化工程 | 295127.42 | 9.68 | [10 empty] | 30488.37
| b、小计 | 2873369.83 | 94.2448

## 概况
某住宅楼工程造价指标分析
表1 工程概况
开竣工日期：2015.1-2017.2 |  | 结构类型 | 剪力墙结构 | 层数 | 地上29层，地下2层
层高 | 2.9m | 檐高 | 84.7m | 建筑面积 | 30488.37m2
基础类型、材料及标号 | 桩基础
墙体类型、材料及标号 | 加气砼砌块墙，M5.0混合砂浆
屋面防水保温 | 3+3厚SBS二道；70厚挤塑板保温 |  | 墙体保温隔热 | 60厚聚苯板保温
楼地面做法 | 50厚C15细石砼填充层随打随抹 |  | 门窗 | 外窗为塑钢窗，内门为钢质防盗门、胶合板门
外装饰做法 | 外墙面砖与真石漆涂料 |  | 内装饰做法 | 大堂、侯梯厅墙面为面砖墙地面，其余墙面为刮腻子乳胶漆
采暖通风（含空调） | 地暖 |  | 电梯种类数量 | 3部客梯，3部消防及无障碍电梯
给水排水 | PPR塑料给水管，UPVC塑料排水管。
送配电、动力及照明 | 送配电采用电缆引入，焊接钢管及阻燃刚性塑料管穿线，WDZ-BYJ(F)铜芯线进户。
弱电（含电话、网络、可视对讲等） | 焊接钢管及阻燃刚性塑料管预埋，专业公司穿线。
燃气 | 无缝钢管。
消防（含自动报警、水灭火气体灭火系统等） | DN25、DN32、100镀锌钢管，SC管。

## 人工
某住宅楼工程造价指标分析
表3：建筑工程项目人工、主要材料、机械消耗数量及单价分析表
序号 | 名 称 | 单位 | 总消耗量 | 每百平方米消耗量 | 结算单价(元）
1 | 综合工日(土建) | 工日 | 112301.45 | 368.3419 | 72 | 12815.71
2 | 综合工日(装饰) | 工日 | 63687.36 | 208.8907 | 80
3 | 综合工日(安装) | 工日 | 23774.83 | 77.98 | 72
4 | 预拌砂浆 | t | 4872.0415 | 15.98 | 210
5 | 钢材 | t | 1500.0278 | 4.92 | 3450 |  | 13967.85
6 | 商品混凝土 | m3 | 14119.28 | 49.95 | 330 |  | 13971.85
7 | 竹胶板 | m2 | 28735.2887 | 94.25 | 60 |  | 13972.85
8 | 挤塑板 | m2 | 47150.2642 | 154.65 | 45
9 | SBS防水卷材 | m2 | 4823.2601 | 15.82 | 30
10 | JS复合防水涂料 | kg | 20076.5916 | 65.85 | 8.93
11 | 电线 | m | 136359.2348 | 447.25 | 2.25-3.42
12 | 电气管 | m | 62610.9166 | 205.36 | 0.32-66.33
13 | 电缆 | m | 10603.8551 | 34.78 | 37.6-339.6
14 | 给、排水管 | m | 21335.7613 | 69.98 | 2.42-128.1
15 | 暖气管 | m | 89986.4241 | 295.15 | 13.44-204.34