## 指标分析
某住宅楼工程造价指标分析
表2：建筑工程造价分析表 建筑面积：6636.61㎡ 结算期：2017.6.7
33.22 |  | 造 价 |  | 人工费 | 材料费 | 机械费 | 措施费 | 规费 | 企业管理费 | 利润 | 税金
项目 单位 |  | 元 | 元/m2 | 元/m2 | 元/m2 | 元/m2 | 元/m2 | 元/m2 | 元/m2 | 元/m2 | 元/m2
总计(a+b) |  | 64847307.8 | 2196.9962 | [10 empty] | 6636.61
建筑工程(1) |  | 7895310.36 | 1189.6601 | 161.72 | 484.48 | 16.82 | 388.96 | 41.31 | 34.19 | 21.2 | 40.98 | 1189.66 | -0.00013673 | 6636.61
装饰工程(2) |  | 3901341.03 | 587.8515 | 131.9 | 314 | 3.09 | 22.79 | 24.18 | 54 | 17.64 | 20.24 | 587.84 | -0.011483 | 6636.61
安装工程(3) |  | 2377137.56 | 358.1855 | 85.9 | 176.63 | 7.93 | 8.34 | 17.44 | 31.51 | 18.11 | 12.33 | 358.19 | 0.0044866 | 6636.61
a、总包小计 （1）+（2）+（3） |  | 14173788.95 | 2135.6971 | [8 empty] | 0 | -2135.6971 | 6636.61
专业分包工程 | 消防工程 | 156833.22 | 23.6315 | [10 empty] | 6636.61
| 通风防排烟 | 25024.05 | 3.7706 | [10 empty] | 6636.61
| 电梯安装 | 101440 | 15.2849 | [10 empty] | 6636.61
| 智能化工程 | 123520.52 | 18.612 | [10 empty] | 6636.61
| b、小计 | 406817.79 | 61.299

## 概况
某住宅楼工程造价指标分析
表1 工程概况
开竣工日期：2015.4-2017.6 |  | 结构类型 | 剪力墙结构 | 层数 | 地上18层，地下2层
层高 | 2.9m | 檐高 | 53.8m | 建筑面积 | 6636.61m2
基础类型、材料及标号 | 筏板基础，C30砼
墙体类型、材料及标号 | 承重墙采用混凝土剪力墙，填充墙采用加气砼砌块，C30/C35砼
屋面防水保温 | SBS+氨酯防水涂料，80厚挤塑聚苯板保温层 |  | 墙体保温隔热 | 文化石墙面：界面剂砂浆+70mm厚聚苯板+10厚抗裂砂浆+电焊网+锚固件。 涂料外墙：20厚聚合物水泥砂浆+60mm厚聚苯板（每两层沿楼板做300mm宽岩棉隔离带）+锚固件
楼地面做法 | 电梯厅为瓷砖饰面，厨房、卫生间及阳台为水泥砂浆地面，其他房间为细石砼地面 |  | 门窗 | 防盗门、钢质防火门、塑钢窗
外装饰做法 | 一二层为面砖及文化石保温外墙，其余墙面为涂料饰面保温外墙 |  | 内装饰做法 | 首层墙面为瓷砖饰面，顶面为乳胶漆。标准层墙面及顶棚为乳胶漆饰面。卫生间防水砂浆面层
采暖通风（含空调） | 共用立管分户热计量系统，户内采用地暖方式，管井采用热镀锌钢管 |  | 电梯种类数量 | 垂直电梯，两部
给水排水 | 给水干管及立管采用衬塑钢管，支管采用PP-R管；排水立管采用UPVC加强螺旋管，横干管和支管采用内壁光滑的普通UPVC管。
送配电、动力及照明 | 配电系统采用TN-S系统，一户一表制，干线从地下室穿桥架或钢管至配电间后沿桥架竖向敷设，住宅及公共部分照明均采用节能灯。
弱电（含电话、网络、可视对讲等） | 各单元设网络配线架、电话分线箱、电视前端箱、户内设弱电家居配线箱，预留网络、电话、电视插座，单元门口设可视对讲主机，户内设可视对讲分机。
燃气 | 无
消防（含自动报警、水灭火气体灭火系统等） | 消火栓系统采用热镀锌钢管、单元电梯前室设置消防箱，内设DN65消火栓，配置灭火器。自动报警系统设感烟探测器、声光报警器、手动报警按钮和对讲电话插孔、配电间与电梯机房及排烟机房等处设置消防直通电话。

## 人工
某住宅楼工程造价指标分析
表3：建筑工程项目人工、主要材料、机械消耗数量及单价分析表
序号 | 名 称 | 单位 | 总消耗量 | 每百平方米消耗量 | 结算单价(元）
1 | 综合工日(土建) | 工日 | 25085.9421 | 377.9933 | 72 | 12815.71
2 | 综合工日(装饰) | 工日 | 9954.5761 | 149.9949 | 80
3 | 综合工日(安装) | 工日 | 7100.7539 | 106.9937 | 72
4 | 钢筋 | t | 282.16 | 4.2516 | 3010
5 | 商品砼 | m3 | 3011.82 | 45.3819 | 335 |  | 13967.85
6 | 方木 | m3 | 87.47 | 1.318 | 2190 |  | 13971.85
7 | 竹胶板 | m2 | 6136.53 | 92.4648 | 60 |  | 13972.85
8 | 加气砼块 | 千块 | 40.92 | 0.61658 | 6830
9 | 挤塑板 | m2 | 6100.43 | 91.9209 | 29.25
10 | SBS防水卷材 | m2 | 2638.97 | 39.7638 | 27.5
11 | 1.5厚LM高分子涂料 | kg | 5334.8 | 80.3844 | 10.92
12 | 锥螺纹套筒 | 套 | 13102.66 | 197.43 | 10
13 | 钢丝网 | m2 | 35780.18 | 539.1334 | 7.56
14 | 冷拔钢丝 | t | 8.8 | 0.1326 | 5530
15 | 墙面砖 | m2 | 4106.11 | 61.8706 | 33.7
16 | 全瓷抛光地板砖 | m2 | 3232.0576 | 48.7004 | 33.44
17 | 抗裂砂浆粉 | kg | 31306.38 | 471.7225 | 2.5
18 | 乳胶漆 | kg | 10052.92 | 151.4767 | 25
19 | 成品腻子 | kg | 6753.71 | 101.7645 | 15
20 | 干粉型胶粘剂 | kg | 8826.15 | 132.9918 | 19.95
21 | 不锈钢管 | m | 1162.9 | 17.5225 | 188.65
22 | 钢质防火门 | m2 | 203.82 | 3.0711 | 550
23 | 成品门扇 | 扇 | 201.57 | 3.0372 | 350
24 | 塑钢推拉门 | m2 | 316.83 | 4.774 | 257.5
25 | 塑钢推拉窗（带纱扇） | m2 | 948.93 | 14.2984 | 202.5
26 | 室内塑料给水管热.电熔零件 | 个 | 7804.59 | 117.599 | 3.12
27 | 室内螺旋消声排水管零件 | 个 | 867.6 | 13.0729 | 16.98
28 | 离心式杂质泵 | 台 | 11 | 0.16575 | 4500
29 | 半硬塑料管 | m | 4478.63 | 67.4837 | 3.5
30 | 刚性阻燃管 | m | 11809.27 | 177.9413 | 1.88
31 | 塑料管 | m | 1423.64 | 21.4513 | 9.68
32 | 阻火圈 | 个 | 211.41 | 3.1855 | 77
33 | 电缆WDZN-YJY-4x50+1x25 | m | 2104.69 | 31.7133 | 140
34 | 分水器接头(铜内牙直通) | 个 | 179.97 | 2.7118 | 88
35 | 钢制闭式散热器 | 片 | 62 | 0.93421 | 480
36 | 管材 | m | 14428.21 | 217.4033 | 4.3
37 | 绝缘导线WDZ-BYJ-10 | m | 5708 | 86.0078 | 6.8
38 | 连体坐便器 | 个 | 70.45 | 1.0615 | 380
39 | 塑料给水管 | m | 2777.88 | 41.8569 | 6.2
40 | 洗脸盆 | 个 | 71.74 | 1.081 | 235
41 | 硬聚氯乙烯螺旋消声排水管 | m | 673.83 | 10.1532 | 22
42 | 半圆球吸顶灯 | 套 | 391.37 | 5.8971 | 90
43 | 远传冷/热量表 | 个 | 29.14 | 0.43908 | 1500